## 表1-5 单位工程费汇总表
单位工程费汇总表
工程名称：河北体育彩票管理中心库房新建工程 | [5 empty] | 第 1 页 共 1 页
序号 | 名称 | 计算 基数 | 费率(%) | 金额 (元) | 其中：（元）
[5 empty] | 人工费 |  | 材料费 | 机械费
1 | 分部分项工程量清单计价合计 | / | /
2 | 措施项目清单计价合计 | / | /
2.1 | 单价措施项目工程量清单计价合计 | / | /
2.2 | 其他总价措施项目清单计价合计 | / | /
3 | 其他项目清单计价合计 | / | / |  | / |  | / | /
4 | 规费 | 直接费中的人工费+机械费 |  |  | / |  | / | /
5 | 安全生产、文明施工费 | 不含税金和安全生产、文明施工的建安造价 |  |  | / |  | / | /
6 | 税前工程造价 | 不含税金的建安造价 | /
6.1 | 其中：进项税额 | 见增值税进项税额计算汇总表 | / |  | / |  | / | /
7 | 销项税额 | 税前工程造价-进项税额 | 9 |  | / |  | / | /
8 | 增值税应纳税额 | 销项税额-进项税额 | / |  | / |  | / | /
9 | 附加税费 | 增值税应纳税额 | 13.22 |  | / |  | / | /
10 | 税金 | 增值税应纳税额+附加税费 | / |  | / |  | / | /
/ | 合计 | / | /

## 表1-6 分部分项工程量清单与计价表
分部分项工程量清单与计价表
工程名称：河北体育彩票管理中心库房新建工程 | [5 empty] | 第 1 页 共 2 页
序号 | 项目编码 | 项目名称 | 项目特征 | 计量 单位 | 工程 数量 |  | 金额（元）
[7 empty] | 综合单价 | 合价
1 | 011210B01001 | 隔板墙 | 1.隔板材料品种、规格、颜色:100厚彩钢夹芯板 | m2 | 155.77
2 | 010902001001 | 屋面卷材防水 | 1.卷材品种、规格、厚度:SBS改性沥青防水卷材 3mm 2.防水层数:1 3.防水层做法:冷贴 4.性能：I型 5.胎基材料：聚酯胎（PY） 6.覆面材料：聚乙烯膜（PE） | m2 | 114.4
3 | 010902004001 | 屋面排水管 | 1.排水管品种、规格:Φ110 2.落水口、落水斗直径110 | m | 6
4 | 010503004001 | 墙下挡水台 | 1.混凝土种类:预拌 2.混凝土强度等级:C20 3.挡水台尺寸：200*100 | m3 | 1.06
5 | 010904003001 | 楼（地）面砂浆防水(防潮） | 1.部位：素混凝土挡水台侧面 2.材质：干混防水砂浆防水 3.接缝处地面每侧外扩100mm | m2 | 37.24
6 | 010803001001 | 金属卷帘(闸）门 | 1.门代号及洞口尺寸:2000*2500 2.门材质:卷帘门 3.启动装置品种、规格:电动 | m2 | 15
7 | 030412005001 | 荧光灯 | 1.名称:双管荧光灯 LED 2.安装形式:吸顶安装 3.暗装接线盒 | 套 | 3
8 | 030404034001 | 照明开关 | 1.名称:照明开关 2.安装方式:明装 | 个 | 3
9 | 030404035001 | 插座 | 1.名称:五孔插座 2.安装方式:明装 | 个 | 3
10 | 040804002001 | 配线 | 1.名称:照明配线 2.配线形式:明敷 3.型号:2.5mm2以内 | m | 150
11 | 040804002002 | 配线 | 1.名称:照明配线 2.配线形式:明敷 3.型号:2.5mm2以内 | m | 95
12 | 040804001001 | 配管 | 1.名称:塑料管 2.材质:PVC 3.规格:DN20mm | m | 50
/ | / | 本页小计 | / | / | /
分部分项工程量清单与计价表
工程名称：河北体育彩票管理中心库房新建工程 | [5 empty] | 第 2 页 共 2 页
序号 | 项目编码 | 项目名称 | 项目特征 | 计量 单位 | 工程 数量 |  | 金额（元）
[7 empty] | 综合单价 | 合价
4.配置形式:明配
13 | 040804001002 | 配管 | 1.名称:塑料管 2.材质:PVC 3.规格:DN20mm 4.配置形式:明配 | m | 30
14 | 010606013001 | 零星钢构件 | 1.车库、车棚外露钢构件除锈、刷漆 2.脚手架综合考虑 | 项 | 1
15 | 040201022001 | 排水沟、截水沟 | 1.屋面铝合金排水槽 | m | 17.6
/ | / | 本页小计 | / | / | /
/ | / | 合 计 | / | / | /

## 表1-7 单价措施项目工程量清单与计价表
单价措施项目工程量清单与计价表
工程名称：河北体育彩票管理中心库房新建工程 | [5 empty] | 第 1 页 共 1 页
序号 | 项目编码 | 项目名称 | 项目特征 | 计量 单位 | 工程 数量 |  | 金额（元）
[7 empty] | 综合单价 | 合价
| 2 | 单价措施项目
1 | 011702008001 | 圈梁 | 1.挡水台模板 | m2 | 21.28
2 | 011701B02001 | 活动脚手架 | 1.墙面脚手架 | m2 | 170.77
3 | 011703001001 | 垂直运输 | 1.装饰垂直运输费 | m2 | 228.8
4 | 011705001001 | 大型机械设备进出场及安拆 | 1.汽车式起吊机 | 台次 | 1
/ | / | 本页小计 | / | / | /
/ | / | 合 计 | / | / | /

## 表1-8 总价措施项目清单与计价表
总价措施项目清单与计价表
工程名称：河北体育彩票管理中心库房新建工程 |  |  | 第 1 页 共 1 页
序号 | 项目编码 | 项目名称 |  | 金额（元）
1 安全生产、文明施工费
1 | 011707001001 | 安全生产、文明施工费
| / | 小计
2 其他总价措施项目
1 | 011707B01001 | 冬季施工增加费
2 | 011707B02001 | 雨季施工增加费
3 | 011707002001 | 夜间施工增加费
4 | 011707004001 | 二次搬运费
5 | 011707B03001 | 生产工具用具使用费
6 | 011707B04001 | 检验试验配合费
7 | 011707B05001 | 工程定位复测场地清理费
8 | 011707B06001 | 停水停电增加费
9 | 011707007001 | 已完工程及设备保护费
10 | 011707B07001 | 施工与生产同时进行增加费用
11 | 011707B08001 | 有害环境中施工增加费
| / | 小计

## 表1-9 其他项目清单与计价表
其他项目清单与计价表
工程名称：河北体育彩票管理中心库房新建工程 |  |  | 第 1 页 共 1 页
序号 | 项目名称 | 金额（元）
1 | 暂列金额
2 | 暂估价
2.1 | 材料暂估价
2.2 | 设备暂估价
2.3 | 专业工程暂估价
3 | 总承包服务费
4 | 计日工
/ | 合 计

## 表1-15 主要材料、设备明细表
主要材料、设备明细表
工程名称：河北体育彩票管理中心库房新建工程 | [6 empty] | 第 1 页 共 1 页
序号 | 编码 | 名称 | 规格型号 | 单位 | 数量 | 单价 （元） |  | 合价 （元） | 备注
1 |  | 材料 | / | / | / | / |  | /
1.1 | BA2C1023 | 支撑方木 |  | m3 | 0.0749
1.2 | BCCLF4 | 彩钢板屋面排水槽材料费 |  | 元 | 17.6
1.3 | BCCLF5 | 外露钢构件除锈、刷漆材料费 |  | 元 | 1
1.4 | CLFBFB1 | 措施项目材料费 |  | 元 | 122.1338
1.5 | CZB12-001 | 复合木模板 |  | m2 | 7.5027
1.6 | DA1-0049 | 聚丁胶粘合剂 |  | kg | 61.482
1.7 | DA1-0091 | SBS弹性沥青防水胶 |  | kg | 33.0845
1.8 | FB3-0001 | SBS改性沥青防水卷材 3mm |  | m2 | 136.6851
1.9 | HSB-0010 | 彩钢夹心板 100mm(墙板) |  | m2 | 171.6585
1.10 | HSB-0011 | 固定螺栓(彩钢墙板专用) |  | 百个 | 5.6077
1.11 | KC4-0403 | 铝合金卷闸门 |  | m2 | 15
1.12 | KC9-0004 | 卷闸门电动装置 |  | 套 | 3
1.13 | OG1-0012 | UPVC排水管 Ф110 |  | m | 6.3
1.14 | BB9-0003 | 预拌混凝土 C20 |  | m3 | 1.0811
1.15 | ZF2-2017 | 干混防水砂浆 DWM20 |  | t | 1.7976
1.16 | KZ7W0029@1 | 塑料管 | 公称直径(20mm以内) | m | 55
1.17 | KZ7W0029@2 | 塑料管 | 公称直径(25mm以内) | m | 33
1.18 | SE1W0171@1 | 成套灯具 | 荧光灯具 成套型 吸顶式 双管 | 套 | 3.03
1.19 | ZE1W0167@1 | 绝缘导线 | 截面(2.5mm2以内) 铜芯 | m | 174
1.20 | ZE1W0167@2 | 绝缘导线 | 截面(4mm2以内) | m | 99.75
|  | 小计 | / | / | /

## 增值税进项税额计算汇总表
增值税进项税额计算汇总表
工程名称：河北体育彩票管理中心库房新建工程 |  | 第 1 页 共 1 页
序号 | 项目名称 |  | 金额(元)
1 | 材料费进项税额
2 | 机械费进项税额
3 | 设备费进项税额
4 | 安全生产、文明施工费进项税额
5 | 其他以费率计算的措施费进项税额
6 | 企业管理费进项税额
7 | 暂列金额进项税额
8 | 专业工程暂估价进项税额
9 | 计日工进项税额
合计